## Sheet1
DFSS Scorecard
| Project 이름 | Apteryx
| Cpk 목표수준 | 1.67
ID# | 품질특성(CTQ) | Specification 출처 | LSL | USL | 측정단위 | 평균(ST) | 표준편차(ST) | Cp | Cpk | DPM (LT) | Zst
1 | Flow accuracy | System spec | -1 | 1 | % full scale | 0.052 | 0.21 | 1.5873 | 1.5048 | 1287.9255 | 4.4968
2 | Response time | System spec | 64 | 95 | msec | 84 | 1.9 | 2.7193 | 1.9298 | 8.9549 | 5.7895
3 | Input circuit accuracy | Driver spec | -8 | 8 | LSB | -0.2 | 2.2 | 1.2121 | 1.1818 | 20405.1191 | 3.4382
4 | Feedback circuit accuracy | Driver spec | -8 | 8 | LSB | 0 | 1.2 | 2.2222 | 2.2222 | 0.11915 | 6.5641
5 | Reference voltage | Supplier data | 2.4975 | 2.5025 | V | 2.5004 | 0.0002 | 4.1667 | 3.5 | 1.1286e-13 | 10.5
6 | Calibration Process | Process spec | -0.2 | 0.2 | degree | -0.08 | 0.035 | 1.9048 | 1.1429 | 26892.0444 | 3.4286
7 | Port profile | Port drawing |  | 0.03 | mm | 0.0031 | 0.0042 |  | 2.1349 | 0.4677 | 6.4048
[9 empty] | Total DPM | 48594.6308
[9 empty] | 시스템 Zst | 1.6586